## Sheet1
parameter |  | value | notes | reference
a |  | -3.3262 | Coeficientes "a" e "b" da equação y=ax+b, que correlaciona as emissões de CH4 (kg) por ton de carvão vegetal em função do rendimento gravimétrico ("X" da equação) | Project 8238 : Use of Charcoal from Renewable Biomass Plantations as Reducing Agent in Pig Iron Mill of ArcelorMittal Juiz de Fora, Brazil https://cdm.unfccc.int/Projects/DB/DNV-CUK1352981838.46/view
b |  | 147.08 | Coeficientes "a" e "b" da equação y=ax+b, que correlaciona as emissões de CH4 (kg) por ton de carvão vegetal em função do rendimento gravimétrico ("X" da equação) | Project 8238 : Use of Charcoal from Renewable Biomass Plantations as Reducing Agent in Pig Iron Mill of ArcelorMittal Juiz de Fora, Brazil https://cdm.unfccc.int/Projects/DB/DNV-CUK1352981838.46/view
a |  | -313.8 | Coeficientes "a" e "b" da equação y=ax+b, que correlaciona as emissões de CH4 (kg) por ton de carvão vegetal em função do rendimento gravimétrico ("X" da equação) | Project 1051: Mitigation of Methane Emissions in the Charcoal Production of Plantar, Brazil
b |  | 139.13 | Coeficientes "a" e "b" da equação y=ax+b, que correlaciona as emissões de CH4 (kg) por ton de carvão vegetal em função do rendimento gravimétrico ("X" da equação) | Project 1051: Mitigation of Methane Emissions in the Charcoal Production of Plantar, Brazil
a |  | -534.76 | Coeficientes "a" e "b" da equação y=ax+b, que correlaciona as emissões de CH4 (kg) por ton de carvão vegetal em função do rendimento gravimétrico ("X" da equação) | Project 4262 : Energia Verde Carbonization Project - Mitigation of Methane Emissions in the Charcoal Production of Grupo Queiroz Galvão, Maranhão, Brazil
b |  | 217.12 | Coeficientes "a" e "b" da equação y=ax+b, que correlaciona as emissões de CH4 (kg) por ton de carvão vegetal em função do rendimento gravimétrico ("X" da equação) | Project 4262 : Energia Verde Carbonization Project - Mitigation of Methane Emissions in the Charcoal Production of Grupo Queiroz Galvão, Maranhão, Brazil
a |  | -676.4 | Coeficientes "a" e "b" da equação y=ax+b, que correlaciona as emissões de CH4 (kg) por ton de carvão vegetal em função do rendimento gravimétrico ("X" da equação) | Project 8609 : Carbonization Project - Mitigation of Methane Emissions in the Charcoal Production of V&M Florestal, Minas Gerais, Brazil
b |  | 282.4 | Coeficientes "a" e "b" da equação y=ax+b, que correlaciona as emissões de CH4 (kg) por ton de carvão vegetal em função do rendimento gravimétrico ("X" da equação) | Project 8609 : Carbonization Project - Mitigation of Methane Emissions in the Charcoal Production of V&M Florestal, Minas Gerais, Brazil
Média | a | -460.6822 | Coeficientes "a" e "b" da equação y=ax+b, que correlaciona as emissões de CH4 (kg) por ton de carvão vegetal em função do rendimento gravimétrico ("X" da equação) | Regressão linear com média dos dados acima
Média | b | 194.9709 | Coeficientes "a" e "b" da equação y=ax+b, que correlaciona as emissões de CH4 (kg) por ton de carvão vegetal em função do rendimento gravimétrico ("X" da equação) | Regressão linear com média dos dados acima

## linear_regression
RG (%) | RG | kg CH4/ t cv. Equação1 | kg CH4/ t cv. Equação2 | kg CH4/ t cv. Equação3 | kg CH4/ t cv. Equação4 | Média (kg ch4/ton cv) | Média (ton co2e/ton cv)
29% | 29 | 50.6202 | 48.128 | 62.04 | 86.244 | 56.33 | 1.408
30% | 30 | 47.294 | 44.99 | 56.692 | 79.48 | 51.993 | 1.3
31% | 31 | 43.9678 | 41.852 | 51.344 | 72.716 | 47.656 | 1.191
32% | 32 | 40.6416 | 38.714 | 45.997 | 65.952 | 43.319 | 1.083
33% | 33 | 37.3154 | 35.576 | 40.649 | 59.188 | 38.982 | 0.975
34% | 34 | 33.9892 | 32.438 | 35.302 | 52.424 | 34.645 | 0.866
35% | 35 | 30.663 | 29.3 | 29.954 | 45.66 | 30.309 | 0.758
36% | 36 | 27.3368 | 26.162 | 24.606 | 38.896 | 26.749 | 0.669
37% | 37 | 24.0106 | 23.024 | 19.259 | 32.132 | 23.517 | 0.588
38% | 38 | 20.6844 | 19.886 | 13.911 | 25.368 | 20.285 | 0.507
39% | 39 | 17.3582 | 16.748 | 8.564 | 18.604 | 17.053 | 0.426
40% | 40 | 14.032 | 13.61 | 3.216 | 11.84 | 12.725 | 0.318