## Sheet1
name | fossil_emission_factor | biogenic_emission_factor | biogenic_removal_factor | luc_emission_factor | unit | geographical_scope | temporal_scope | source | notes
Energia Hidrelétrica | 0.027 | 0 | 0 | 0 | kgCO2e/kWh | Global | 2011 | IPCC | https://www.ipcc.ch/report/renewable-energy-sources-and-climate-change-mitigation/
Energia Eólica | 0.126 | 0 | 0 | 0 | kgCO2e/kWh | Global | 2011 | IPCC | https://www.ipcc.ch/report/renewable-energy-sources-and-climate-change-mitigation/
Energia Solar | 0.124 | 0 | 0 | 0 | kgCO2e/kWh | Global | 2011 | IPCC | https://www.ipcc.ch/report/renewable-energy-sources-and-climate-change-mitigation/
Combustão de Gasolina | 1.6383 | 0.48056 | 0 | 0 | kgCO2e/L | Global | 2024 | Calculado a partir de premissas
Combustão de Óleo Diesel | 2.3762 | 0.23461 | 0 | 0 | kgCO2e/L | Global | 2024 | Calculado a partir de premissas
Combustão de Biomassa | 0.0069444 | 0.36 | 0 | 0 | kgCO2e/kWh | Global | 2024 | Calculado a partir de premissas
mischmetal production, primary | 23.7607 | 0.032433 | 0 | 0.029026 | kgCO2e/kg | Global | 1968-2023 | Ecoinvent 3.10.1
Cálcio Metálico | 1 | 0 | 0 | 0 | kgCO2e/kg | Global | 2008 | Nuss & Eckelman | Nuss P, Eckelman MJ (2014) Life Cycle Assessment of Metals: A Scientific Synthesis. PLoS ONE 9(7): e101298. doi:10.1371/journal.pone.0101298
Lantânio Metálico | 11 | 0 | 0 | 0 | kgCO2e/kg | Global | 2008 | Nuss & Eckelman | Nuss P, Eckelman MJ (2014) Life Cycle Assessment of Metals: A Scientific Synthesis. PLoS ONE 9(7): e101298. doi:10.1371/journal.pone.0101298
Magnésio Primário | 10.3555 | 13.6707 | -18.2798 | 0 | kgCO2e/kg | Brasil | 2022 | Rima
sodium hydroxide, withou water, in 50% solution state // chlor-alkali electrolysis, membrane cell | 1.3986 | 0.0021663 | 0 | 0.002127 | kgCO2e/kg | Resto do Mundo | 2020-2025 | Ecoinvent 3.10.1
market for scrap steel | 0.017944 | 4.9977e-06 | 0 | 4.6695e-05 | kgCO2e/kg | Resto do Mundo | 2010-2023 | Ecoinvent 3.10.1
ethanol, without water, in 99.7% solution state, from fermentation//sugarcane processing, modern annexed plant | 0.36823 | 0.021645 | 0 | -0.31873 | kgCO2e/kg | Brasil | 2012-2023 | Ecoinvent 3.10.1
petrol production, unleaded, petroleum refinery operation | 0.73905 | 0.00029927 | 0 | 0.00016571 | kgCO2e/kg | Brasil | 2014-2023 | Ecoinvent 3.10.1
Gasolina (27% de etanol) | 0.63893 | 0.0060626 | 0 | -0.085937 | kgCO2e/kg | Brasil | 2012-2023 | Calculado a partir de premissas
diesel production, low-sulfur, petroleum refinery operation | 0.62927 | 0.00029484 | 0 | 0.00015915 | kgCO2e/kg | Brasil | 2014-2023 | Ecoinvent 3.10.1
Biodiesel | 1.914 | 0 | 0 | 0 | kgCO2e/kg | Global | 2007 | Szybist et al | J.P. Szybist, J. Song, M. Alam, A.L. Boehman, Biodiesel combustion, emissions and emission control, Fuel Processing Technology 88 (2007) 679–691.
Óleo Diesel (10% Biodiesel) | 0.78344 | 0.00025946 | 0 | 0.00014005 | kgCO2e/kg | Brasil | 2007-2023 | Calculado a partir de premissas
NPK (15-15-15) fertiliser production | 1.4197 | 0.0010337 | 0 | 0.0024418 | kgCO2e/kg | Resto do Mundo | 2011-2023 | Ecoinvent 3.10.1
Energia Elétrica (SIN) | 0.031955 | 0 | 0 | 0 | kgCO2e/kWh | Brasil | 2024 | MCTI | MCTIC (2023): https://antigo.mctic.gov.br/mctic/opencms/ciencia/SEPED/clima/textogeral/emissao_corporativos.html
heavy fuel oil production, petroleum refinery operation | 0.40563 | 0.00024603 | 0 | 0.00013392 | kgCO2e/kg | Brasil | 2014-2023 | Ecoinvent 3.10.1
Carvão Vegetal | 1.0805 | 2.2495 | -5.4427 | 0.00055248 | kgCO2e/kg | Brasil | 2024 | Rima
market for mill scale | 0.37045 | 0.0002845 | 0 | 0.00018794 | kgCO2e/kg | Resto do Mundo | 2010-2023 | Ecoinvent 3.10.1 | Nome do insumo retirado da planilha REV_230929_Revisão Ferro Silício 75 v2
Quartzo Rima | 0.0075384 | 0.00060465 | 0 | -0.00017297 | kgCO2e/kg | Brasil | 2024 | Rima | Nome do insumo retirado da planilha REV_230929_Revisão Ferro Silício 75 v2
coal tar // coke production | 1.5486 | 0.00017861 | 0 | 0.00030192 | kgCO2e/kg | Resto do Mundo | 1980-2024 | Ecoinvent 3.10.1 | Nome do insumo retirado da planilha REV_230929_Revisão Ferro Silício 75 v2
Tubo Trefilado | 2.3324 | 0.0013296 | 0 | 0.0086394 | kgCO2e/kg | Resto do Mundo | 1997-2023 | Ecoinvent 3.10.1 | Nome do insumo retirado da planilha REV_230929_Revisão Ferro Silício 75 v2
refractory production, fireclay, packed | 0.81206 | 0.0043046 | 0 | 0.00043107 | kgCO2e/kg | Resto do Mundo | 1999-2023 | Ecoinvent 3.10.1 | Nome do insumo retirado da planilha REV_230929_Revisão Ferro Silício 75 v2
cement mortar production | 0.24503 | 0.0054749 | 0 | 0.00010876 | kgCO2e/kg | Resto do Mundo | 1994-2023 | Ecoinvent 3.10.1 | Nome do insumo retirado da planilha REV_230929_Revisão Ferro Silício 75 v2
nitrogen liquid // industrial gases production, cryogenic air separation | 0.4354 | 0.00062913 | 0 | 0.00073242 | kgCO2e/kg | Resto do Mundo | 1997-2023 | Ecoinvent 3.10.1 | Nome do insumo retirado da planilha REV_230929_Revisão Ferro Silício 75 v2
oxygen, liquid // industrial gases production, cryogenic air separation | 1.0973 | 0.0015856 | 0 | 0.0018459 | kgCO2e/kg | Resto do Mundo | 1997-2023 | Ecoinvent 3.10.1 | Nome do insumo retirado da planilha REV_230929_Revisão Ferro Silício 75 v2
argon, crude, liquid // industrial gases production, cryogenic air separation | 2.6195 | 0.003785 | 0 | 0.0044064 | kgCO2e/kg | Resto do Mundo | 1997-2023 | Ecoinvent 3.10.1 | Nome do insumo retirado da planilha REV_230929_Revisão Ferro Silício 75 v2
nitric acid production, product in 50% solution state | 2.1268 | 0.00049283 | 0 | 0.00043533 | kgCO2e/kg | América Latina | 2011-2023 | Ecoinvent 3.10.1 | Nome do insumo retirado da planilha REV_230929_Revisão Ferro Silício 75 v2
hydrogen fluoride//[RoW] hydrogen fluoride production | 1.4046 | 0.0028321 | 0 | 0.0018656 | kgCO2e/kg | Resto do Mundo | 1979-2023 | Ecoinvent 3.10.1 | Nome do insumo retirado da planilha REV_230929_Revisão Ferro Silício 75 v2
hydrochloric acid, without water, in 30% solution state // hydrochloric acid production, from the reaction of hydrogen with chlorine | 1.7775 | 0.0023733 | 0 | 0.0024249 | kgCO2e/kg | Resto do Mundo | 1997-2023 | Ecoinvent 3.10.1 | Nome do insumo retirado da planilha REV_230929_Revisão Ferro Silício 75 v2
textile, non-woven polypropylene // textile production, nonwoven polypropylene, spunbond | 4.1191 | 0.0034399 | 0 | 0.0034545 | kgCO2e/kg | Resto do Mundo | 2013-2023 | Ecoinvent 3.10.1 | Nome do insumo retirado da planilha REV_230929_Revisão Ferro Silício 75 v2
Água industrial | 0 | 0 | 0 | 0 | kgCO2e/m3 | Brasil | 2024 | Rima
Finos de Carvão | 0 | 0 | 0 | 0 | kgCO2e/kg | Brasil | 2024 | Rima
Microssílica | 0 | 0 | 0 | 0 | kgCO2e/kg | Brasil | 2024 | Rima
Escória | 0 | 0 | 0 | 0 | kgCO2e/kg | Brasil | 2024 | Rima
Finos de quartzo | 0 | 0 | 0 | 0 | kgCO2e/kg | Brasil | 2024 | Rima
Particulados | 0 | 0 | 0 | 0 | kgCO2e/kg | Brasil | 2024 | Rima
FeSi 50 | 0 | 0 | 0 | 0 | kgCO2e/kg | Brasil | 2024 | Rima
FeSiMg | 0 | 0 | 0 | 0 | kgCO2e/kg | Brasil | 2024 | Rima
Raspa de FeSiMg | 0 | 0 | 0 | 0 | kgCO2e/kg | Brasil | 2024 | Rima
sodium hypochlorite, without water, in 15% solution state // chlor-alkali electrolysis, membrane cell | 2.4896 | 0.0038563 | 0 | 0.0037864 | kgCO2e/kg | Resto do Mundo | 2024 | Rima
potassium chloride production | 0.5007 | 0.0010074 | 0 | 0.0007578 | kgCO2e/kg | Resto do Mundo | 2000-2023 | Ecoinvent 3.10.1
sulfur production, petroleum refinery operation | 0.13462 | 1.7502e-05 | 0 | 5.5247e-06 | kgCO2e/kg | Brasil | 2014-2023 | Ecoinvent 3.10.1
urea production | 1.6839 | 0.00083339 | 0 | 0.00059309 | kgCO2e/kg | Resto do Mundo | 2011-2023 | Ecoinvent 3.10.1
nutrient supply from ammonium nitrate phosphate // inorganic phosphorus fertiliser, as P2O5 | 9.5711 | 0.0070681 | 0 | 0.030582 | kgCO2e/kg | Resto do Mundo | 2016-2023 | Ecoinvent 3.10.1
limestone production, crushed, washed | 0.0031924 | 1.8352e-06 | 0 | 1.3473e-06 | kgCO2e/kg | Resto do Mundo | 2000-2023 | Ecoinvent 3.10.1
silica sand production | 0.035357 | 1.485e-05 | 0 | 1.9832e-05 | kgCO2e/kg | Resto do Mundo | 1998-2023 | Ecoinvent 3.10.1
drawing of pipe, steel | 0.40465 | 0.00076014 | 0 | 0.0079074 | kgCO2e/kg | Resto do Mundo | 1997-2023 | Ecoinvent 3.10.1
steel production, converter, unalloyed | 1.9277 | 0.0005695 | 0 | 0.000732 | kgCO2e/kg | Resto do Mundo | 2013-2023 | Ecoinvent 3.10.1
Acetileno | 2.5249 | 0.0056728 | 0 | 0.0076698 | kgCO2e/kg | Resto do Mundo | 1991-2023 | Ecoinvent 3.10.1 | acetylene production//acetylene